## INVERTERS
MARCA | MODELO | IN_MAX_POWER | IN_MAX_VOLTAGE | IN_TURNON_VOLTAGE | IN_OPERATING_VOLTAGE_RANGE | MAX_INPUT_CURRENT | MAX_INPUT_CC_CURRENT | QTD_MPPT | STRING_MPPT | OUT_NOM_POWER | FREQ_RANGE | OUT_CURRENT | EFICIÊNCIA (%) | PRICE
GROWATT | MIC 3000TL-X2 | 4500 | 550 | 50 | 50/550 | 16 | 24 | 1 | 1 | 3000 | 50/60 | 14.3 | 98.4 | 3495.15
GROWATT | MIN 5000TL-X2 | 7500 | 550 | 50 | 40/550 | 16 | 24 | 2 | 1 | 5000 | 50/60 | 22.7 | 98.4 | 5457.75
GROWATT | MIN 8000TL-X2 | 12000 | 600 | 80 | 60/550 | 18 | 24 | 3 | 1 | 8000 | 50/60 | 38.3 | 98.4 | 5951.07
HOPEWIND | HOPENSUN 6KTL | 9000 | 550 | 140 | 90/500 | 13 | 19 | 2 | 1 | 6000 | 50/60 | 30 | 98.4 | 4723.35
DEYE | SUN-4K-G | 5200 | 550 | 80 | 70/550 | 13 | 19.5 | 2 | 1 | 4000 | 50/60 | 17.4 | 98.4 | 3908.3
GROWATT | MIN5000TL-X | 7000 | 550 | 80 | 60/550 | 13.5 | 16 | 2 | 1 | 5000 | 57/63 | 22.7 | 98.4 | 5457.55
GROWATT | MIN6000TL-X | 8100 | 550 | 80 | 60/550 | 13.5 | 16 | 2 | 1 | 6000 | 50/60 | 27.2 | 98.4 | 6167.4

## MODULES
MARCA | MODELO | POT. MAX (W) | TENSÃO CIRCUITO ABERTO (V) | CORRENTE C.C (A) | TENSÃO OPERAÇÃO (V) | CORRENTE OPERAÇÃO (A) | EFICIÊNCIA (%) | COEF. TEMPERATURA PMAX (%) | COMPRIMENTO (mm) | LARGURA (mm) | ESPESSURA (mm) | VALOR (R$)
CANADIANSOLAR | CS3U-380MB-AG | 380 | 47.8 | 10.01 | 40 | 9.5 | 19.5 | -0.36 | 2022 | 992 | 30 | 684.46
CANADIANSOLAR | CS7N-665MS | 665 | 46 | 18.59 | 38.5 | 17.32 | 21.4 | -0.34 | 2384 | 1303 | 35 | 1398.85
SUNOVA SOLAR | SS-460-60MDH | 460 | 41.85 | 13.59 | 34.95 | 13.17 | 21.3 | -0.35 | 1903 | 1134 | 30 | 639
JINKO | JKM530M | 530 | 49.35 | 13.71 | 40.71 | 13.02 | 20.55 | -0.35 | 2274 | 1134 | 35 | 739.01
CANADIANSOLAR | CS3U-455MS | 455 | 49.3 | 11.66 | 41.3 | 11.02 | 20.6 | -0.34 | 2108 | 1048 | 35 | 799
HANERSUN | HN18-72H | 575 | 51.4 | 14.23 | 43 | 13.43 | 22.26 | -0.35 | 2278 | 1134 | 30 | 664.05
OSDA | ODA280-30-P | 280 | 38.33 | 9.41 | 31.94 | 8.77 | 17.21 | -0.4 | 1650 | 992 | 35 | 399